## Sheet1
Reference | Quantity | Value | Footprint | Datasheet
C10 C12 | 2 | 1u | Capacitor_SMD:C_0805_2012Metric_Pad1.18x1.45mm_HandSolder
C13 | 1 | 5p6 | Capacitor_SMD:C_0805_2012Metric_Pad1.18x1.45mm_HandSolder
C14 C37 | 2 | 100p | Capacitor_SMD:C_0805_2012Metric_Pad1.18x1.45mm_HandSolder
C18 C21 C22 C24 C26 | 5 | 100n | Capacitor_SMD:C_0805_2012Metric_Pad1.18x1.45mm_HandSolder
C2 C5 C6 C11 C27 | 5 | 10u | Capacitor_SMD:C_0805_2012Metric_Pad1.18x1.45mm_HandSolder
C23 C25 C28 | 3 | 10p | Capacitor_SMD:C_0603_1608Metric_Pad1.08x0.95mm_HandSolder
C29 | 1 | 1n | Capacitor_SMD:C_0805_2012Metric_Pad1.18x1.45mm_HandSolder
C3 | 1 | 2p | Capacitor_SMD:C_0603_1608Metric_Pad1.08x0.95mm_HandSolder
C35 | 1 | 47n | Capacitor_SMD:C_0805_2012Metric_Pad1.18x1.45mm_HandSolder
C36 | 1 | 3n3 | Capacitor_SMD:C_0805_2012Metric_Pad1.18x1.45mm_HandSolder
C38 C40 | 2 | 6p8 | Capacitor_SMD:C_0805_2012Metric_Pad1.18x1.45mm_HandSolder
C39 | 1 | 470p | Capacitor_SMD:C_0805_2012Metric_Pad1.18x1.45mm_HandSolder
C4 C15 C16 C17 C30 C31 C32 C33 C34 | 9 | 100p | Capacitor_SMD:C_0603_1608Metric_Pad1.08x0.95mm_HandSolder
C7 | 1 | printedC | Maarten_Kicad6:PrintedC
D1 | 1 | SS34 | Diode_SMD:D_SMA
D21 | 1 | LED | LED_SMD:LED_0805_2012Metric_Pad1.15x1.40mm_HandSolder
J1 | 1 | +12V | Maarten_Kicad6:SolderWirePad_single_SMD_4x5mm
J2 | 1 | RF-In | Maarten_Kicad6:SMA_side_PCB
J3 | 1 | RF out | Maarten_Kicad6:SMA_side_PCB
J4 | 1 | LO-In | Maarten_Kicad6:SMA_side_PCB
JP21 | 1 | ~ | Jumper:SolderJumper-2_P1.3mm_Open_RoundedPad1.0x1.5mm
L1 | 1 | BLM18GG471SN1D | Inductor_SMD:L_0201_0603Metric_Pad0.64x0.40mm_HandSolder
L21 | 1 | 100u | Inductor_SMD:L_0805_2012Metric_Pad1.05x1.20mm_HandSolder
L22 | 1 | 3n9 | Inductor_SMD:L_0805_2012Metric_Pad1.05x1.20mm_HandSolder
L3 | 1 | 10n | Inductor_SMD:L_0805_2012Metric_Pad1.05x1.20mm_HandSolder
L4 | 1 | 150n | Inductor_SMD:L_0805_2012Metric_Pad1.15x1.40mm_HandSolder
Q1 | 1 | PGA103+ | Package_TO_SOT_SMD:SOT-89-3
R1 | 1 | 100R | Resistor_SMD:R_0805_2012Metric_Pad1.20x1.40mm_HandSolder
R21 | 1 | 5K1 | Resistor_SMD:R_0805_2012Metric_Pad1.20x1.40mm_HandSolder
R22 R23 | 2 | 470R | Resistor_SMD:R_0805_2012Metric_Pad1.20x1.40mm_HandSolder
R24 | 1 | 2K2 | Resistor_SMD:R_0805_2012Metric_Pad1.20x1.40mm_HandSolder
R3 | 1 | 56R | Resistor_SMD:R_0805_2012Metric_Pad1.20x1.40mm_HandSolder
R4 | 1 | 12K | Resistor_SMD:R_0805_2012Metric_Pad1.20x1.40mm_HandSolder
R5 | 1 | 10K | Resistor_SMD:R_0805_2012Metric_Pad1.20x1.40mm_HandSolder
U1 | 1 | MGA-86576 | Maarten_Kicad6:MGA-86576
U11 | 1 | LTC5549 | Maarten_Kicad6:QFN-12-UDB Var A 3.5x2.5mm
U15 | 1 | ADM7150 | Package_SO:SOIC-8-1EP_3.9x4.9mm_P1.27mm_EP2.29x3mm_ThermalVias
U2 U12 | 2 | SO | Jumper:SolderJumper-2_P1.3mm_Open_RoundedPad1.0x1.5mm
U21 | 1 | ATtiny85-20S | Package_SO:SOIC-8W_5.3x5.3mm_P1.27mm | http://ww1.microchip.com/downloads/en/DeviceDoc/atmel-2586-avr-8-bit-microcontroller-attiny25-attiny45-attiny85_datasheet.pdf
U22 | 1 | ADF4351 | Package_CSP:LFCSP-32-1EP_5x5mm_P0.5mm_EP3.6x3.6mm_ThermalVias | https://www.analog.com/media/en/technical-documentation/data-sheets/ADF4351.pdf
U3 | 1 | L7805 | Package_TO_SOT_SMD:TO-263-3_TabPin2 | http://www.st.com/content/ccc/resource/technical/document/datasheet/41/4f/b3/b0/12/d4/47/88/CD00000444.pdf/files/CD00000444.pdf/jcr:content/translations/en.CD00000444.pdf
U5 | 1 | BFCN-8450+ | Maarten_Kicad6:BFCN-8450